## Sheet1
RH | 55 | A | 73.649
total p | 101325 | B | -7258.2
LN (p sat) | 8.0616 | C | -7.3037
p_sat | 3170.3858 | D | 4.1653e-06
|  | E | 2
Water vapour partial pressure p (j) vap = RH*p_sat | 1743.7122 | T | 298.15
Dry air partial pressure p_da | 99581.2878
|  | M_waterVap (kg/mol) | 0.018015
|  | M_air (kg/mol) | 0.029
|  | NaCl drop dia (micron) | 15
air density (kg/m^3)=p_da*M_air/(RT) | 1.165 | NaCl solution density (kg/m^3) | 1000
water vapor density =p vap *M_waterVap/RT | 0.012672 | water density (kg/m^3) | 1000
rho_mixture | 1.1776 | R | 8.3144
air mass (kg) | 1.165 | dia min (micron) | 0.01
mass of vapor (kg) | 0.012672 | dia max (micron) | 15
|  | size min (kg) | 5.236e-22
|  | size max (kg) | 1.7671e-12
total mass (kg) | 1.1776
|  | volume of system (m^3) | 1
air mass fraction | 0.98924
vapor mass fraction | 0.010761
NaCl solute mass fraction | 1.2005e-14 | D vapor | 2.5465e-05
solution mass fraction | 1.4886e-12
|  | NaCl solution mass fraction (gm/kg) | 8
|  | Total NaCl solution mass (kg) | 1.7671e-12
|  | solute NaCl mass (kg) | 1.4137e-14
|  | solution water mass (kg) | 1.753e-12
|  | NaCl solution CRITICAL mass fraction (gm/kg) | 357
|  | solute NaCl CRITICAL mass (kg) | 6.3087e-13
|  | solution water mass (kg) | 1.1363e-12